## Sheet1
附件一： 公租房建筑材料备案申请建议通过备案企业及产品汇总表
（2017年08月24日确定上报名单）
材料序号 | 材料种类 | 企业序号 | 备案证编号 | 备案企业名称 （生产企业名称） | 本地/外地 | 申报时间 | 产品序号 | 产品类别 | 产品标准 | 规格、型号、等级 | 备案证有效期
1 | 电线电缆 | 1 | 渝建备（电线电缆）字（2017）00013号 | 重庆渝标线缆有限公司 | 本地 | 2017.7.14 | 1 | 额定电压1kV和3kV挤包绝缘电力电缆 | 《额定电压1kV(Um=1.2kV)到35kV(Um=40.5kV)挤包绝缘电力电缆及附件 第1部分：额定电压1kV(Um=7.2kV)到3kV(Um=36kV)电缆》GB/T12706.1-2008 | 1、聚氯乙烯绝缘，0.6/1kV，1-5芯，1.5-400mm2，铜、铝导体、钢带铠装；2、交联聚乙烯绝缘，0.6/1kV，1-5芯，1.5-400mm2，铜、铝导体，钢带铠装，无卤低烟阻燃C类 | 所提供备案材料齐全；各资料符合相关标准要求
[7 empty] | 2 | 架空绝缘电缆 | 《额定电压1kV及以下架空绝缘电缆》GB/T12527-2008、《额定电压10kV架空绝缘电缆》GB/T14049-2008 | 1kV聚氯乙烯绝缘架空绝缘、1kV交联聚乙烯绝缘架空绝缘、1kV聚乙烯绝缘架空绝缘，1芯，铜导体，10-240mm2，铝导体，10-400mm2
[7 empty] | 3 | 塑料绝缘控制电缆 | 《塑料绝缘控制电缆》GB/T9330-2008 | 1、聚氯乙烯绝缘控制电缆，450/750V，2-37芯，0.5-10mm2，钢带铠装，编织屏蔽，铜带屏蔽；2、交联聚乙烯绝缘控制电缆，450/750V，2-37芯，0.75-10mm2，钢带铠装，编织屏蔽，铜带屏蔽
[7 empty] | 4 | 聚氯乙烯绝缘无护套电缆电线 | 《额定电压450/750v及以下聚氯乙烯绝缘电缆第3部分：固定布线用无护套电缆》GB/T5023.3-2008、《额定电压 450/750V及以下聚氯乙烯绝缘电缆电线和软线第2部分: 固定布线用电缆电线》JB/T8734.2-2012 | 60227 IEC 01(BV)450/750V 1.5-240；BLV 450/750V 2.5-240；BVR 450/750V 2.5-70 | 所提供备案材料齐全；各资料符合相关标准要求
[7 empty] | 5 | 聚氯乙烯绝缘软电缆电线 | 《额定电压450/750V及以下聚氯乙烯绝缘电缆 第5部分：软电缆（软线）》GB/T5023.5-2008、《额定电压 450/750V及以下聚氯乙烯绝缘电缆电线和软线第3部分: 连接用软电线》JB/T8734.3-2012 | 60227 IEC 52(RVV) 300/300V 0.5-0.75（2-3芯）；60227 IEC 53(RVV)300/500V 0.75-2.5（2-5芯）；RVS 300/300V 0.5-2.5
[7 empty] | 6 | 通用橡套软电缆电线 | 《额定电压450/750V及以下橡皮绝缘电缆 第4部分：软线和软电缆》GB/T5013.4-2008、《额定电压450/750V及以下橡皮绝缘软线和软电缆 第2部分：通用橡套软电缆》JB/T8735.2-2011 | 60245 IEC 53（YZ）300/500V 0.75-2.5（2-5芯）；YC 450/750V 1.5-185（1芯），1-95（2芯），1-150（3-5芯），2.5-150（3+1芯） | 所提供备案材料齐全；各资料符合相关标准要求
2 | 给水管 | 2 | 渝建备（给水）字（2017）0001号 | 浙江尤尼克管业有限公司 | 外地 | 2017.7.13 | 7 | PP-R塑铝稳态复合管 | 《无规共聚聚丙烯（PP-R）塑铝稳态复合管》CJ/T210-2005 | dn20-dn63 | 所提供备案材料齐全；各资料符合相关标准要求